## Sheet1
Parameter	Units	AP6503	RT8290	RT8293A	RT2808A
Output Current	A	3	3	3	3
Switching Frequency	KHZ	340	340	340	500				AP6503					RT8290
VIN Range	V	4.7 ~ 23	4.5 ~ 23	4.5 ~ 23	5.5 ~ 36
VOUT Adj	V	0.925 ~ 20	0.925 ~ 20	0.8 ~ 20	1.222 ~ 26			BS				SS					BOOT				SS
Ambient Temp Range	°C	-40 ~ +85	-40 ~ +85	-40 ~ +85	-40 ~ +85			IN				EN					VIN				EN
I(IN) Suppy Current	mA	0.60 ~ 1.50	0.80 ~ 1.20	0.80 ~ 1.20	0.6 ~ 1			SW				COMP					SW				COMP
Shutdown Supply Current	uA	0.3 ~ 3	0.3 ~ 3	0.5 ~ 3	25 ~ 45
Price @ 100	USD	0.59940	0.56700	0.56700	0.97760			GND				FB					GND				FB
Package	-	8-SOIC	8-SOIC	8-SOIC	8-SOIC

			selected:
			shutdown current
			price

## Sheet2
				/	--	--	--	--	10UH	--	--	--	--	\	--	--	--	OUT
				|				/	100K	\				|			|
				|		/	BS	|		|	8	SS	\	|			22Ux2
IN	--	--	|	|	--	10N	IN	--		\	--	EN	|	26K1			|
			22U	\		\	SW	3				COMP	|	|	\		|
			|			/	GND				5	FB	|	+	3N9		|
			|			|		RT8290					100N	|	|		|
			|			|							|	|	|		|
			|			|							|	10K	6K8		|
			|			|							|	|	|		|

DC power jack					adj

rectifier					jack
					jack

## Sheet3
DESC	MFG P/N	DETAIL DESC	100 pcs	QTY	SUB-TOTAL
			SGD

RT8290 Regulator			0.87940	1	0.879
2.1MM DC Jack	EJ508A	Jack 2.1mm Right Angle	1.07580	1	1.076
Schottky Diode	B340-13-F	40V 3A SMC	0.32200	4	1.288
22UF Tant Cap	293D226X9035D2TE3	22uF 35V 10% 7.3mm x 4.3mm	0.92190	1	0.922
22UF Cer Cap	C2012JB1V226M125AC	22uF 35V 20% 2mm x 1.25mm	0.87960	0	0.000
22UF Alum Cap	UWT1H220MCL6GS	22uF 50V 20%	0.19260	0	0.000
					0.000