## Sheet1
Parameter	Units	AP6503	RT8290
Output Current	A	3	3
Switching Frequency	KHZ	340	340				AP6503					RT8290
VIN Range	V	4.7 ~ 23	4.5 ~ 23
VOUT Adj	V	0.925 ~ 20	0.925 ~ 20			BS				SS					BOOT				SS
Ambient Temp Range	°C	-40 ~ +85	-40 ~ +85			IN				EN					VIN				EN
I(in)Suppy Current	mA	0.60 ~ 1.50	0.80 ~ 1.20			SW				COMP					SW				COMP
Price @ 100	SGD	0.9429	0.8919			GND				FB					GND				FB

## Sheet2
				/	--	--	--	--	10UH	--	--	--	--	\	--	--	--	OUT
				|				/	100K	\				|			|
				|		/	BS	|		|	8	SS	\	|			22Ux2
IN	--	--	|	|	--	10N	IN	--		\	--	EN	|	26K1			|
			22U	\		\	SW	3				COMP	|	|	\		|
			|			/	GND				5	FB	|	+	3N9		|
			|			|		RT8290					100N	|	|		|
			|			|							|	|	|		|
			|			|							|	10K	6K8		|
			|			|							|	|	|		|